## 9.2 Charachteristic Curve
R6 | 983 | Ohm
V R6 [V] | I LED [A] | V LED [V]
0.0005 | 5.0865e-07 | 1.297
0.0002 | 2.0346e-07 | 1.567
0.00023 | 2.3398e-07 | 1.376
0.0177 | 1.8006e-05 | 1.474
0.0291 | 2.9603e-05 | 1.508
0.113 | 0.00011495 | 1.564
0.187 | 0.00019023 | 1.591
0.367 | 0.00037335 | 1.619
0.4757 | 0.00048393 | 1.639
0.5287 | 0.00053784 | 1.644
0.926 | 0.00094201 | 1.675
1.008 | 0.0010254 | 1.682
1.296 | 0.0013184 | 1.697
1.523 | 0.0015493 | 1.708
1.646 | 0.0016745 | 1.713
1.69 | 0.0017192 | 1.715
2.054 | 0.0020895 | 1.729
2.2122 | 0.0022505 | 1.732
2.154 | 0.0021913 | 1.733
0
0
0
0
0
0
0
0

## 9.3 Forward Voltage
R5 |  | Ohm
| Voltage Resistor [V] | Current LED [mA] | Voltage LED [V] | Wavelength [nm] | Frequency [Hz] | Energie Photon [eV]
yellow LED | 8.31 | 0.00845 | 1.889 | 580 | 5.1724e+14 | 2.1393
Green LED | 10.11 | 0.0102 | 2.03 | 482 | 6.2241e+14 | 2.5743

## 9.4 Amplification Factor
Amplification
| R5 | 983 | Ohm
| R6 | 983 | Ohm
Supply Voltage | VR5 [V] | IR5 | VR6 | IR6 | Beta
3.5 | 0.0007 | 7.1211e-07 | 0.2253 | 0.0002292 | 320.8571
4 | 0.0018 | 1.8311e-06 | 0.612 | 0.00062258 | 339
5 | 0.0043 | 4.3744e-06 | 1.455 | 0.0014802 | 337.3721
6 | 0.007 | 7.1211e-06 | 2.353 | 0.0023937 | 335.1429
7 | 0.0098 | 9.9695e-06 | 3.295 | 0.003352 | 335.2245

## 9.5 Green LED light on
| R1 | 215.6 | Ohm
| R2 | 218.9 | Ohm
Vsource [V] | VZ1 [V] | VR1 [V] | IR1 [mA] | VR2[V] | IR2 [mA] | IBT1 [mA]
4 | 3.543 | 0 | 0 | 0 | 0 | 0
7 | 6.36 | 0.0001 | 0.00046382 | 0.001 | 0.0045683 | -0.0041045
10 | 9.38 | 0.0002 | 0.00092764 | 0.0002 | 0.00091366 | 1.3985e-05
10.5 | 9.83 | 0.0002 | 0.00092764 | 0.0002 | 0.00091366 | 1.3985e-05
11 | 10.35 | 0.0002 | 0.00092764 | 0.0002 | 0.00091366 | 1.3985e-05
11.2 | 10.6 | 0.0002 | 0.00092764 | 0.0002 | 0.00091366 | 1.3985e-05
11.4 | 10.74 | 0.0002 | 0.00092764 | 0.0002 | 0.00091366 | 1.3985e-05
11.6 | 11.02 | 0.0002 | 0.00092764 | 0.0002 | 0.00091366 | 1.3985e-05
11.8 | 11.16 | 0.011 | 0.05102 | 0.0101 | 0.04614 | 0.0048806
12 | 11.15 | 0.0762 | 0.35343 | 0.0766 | 0.34993 | 0.0035008
12.2 | 11.16 | 0.173 | 0.80241 | 0.174 | 0.79488 | 0.0075284
12.4 | 11.18 | 0.2649 | 1.2287 | 0.2665 | 1.2175 | 0.011213
12.6 | 11.19 | 0.3824 | 1.7737 | 0.23844 | 1.0893 | 0.68439
12.8 | 11.2 | 0.4365 | 2.0246 | 0.4394 | 2.0073 | 0.017273
13 | 11.21 | 0.529 | 2.4536 | 0.5328 | 2.434 | 0.01963
13.2 | 11.22 | 0.645 | 2.9917 | 0.653 | 2.9831 | 0.0085539
13.4 | 11.23 | 0.713 | 3.3071 | 0.718 | 3.28 | 0.027014
13.6 | 11.24 | 0.815 | 3.7801 | 0.82 | 3.746 | 0.034146
14 | 11.26 | 1.032 | 4.7866 | 1.026 | 4.6871 | 0.09957
15 | 11.3 | 1.481 | 6.8692 | 1.49 | 6.8068 | 0.062441
16 | 11.35 | 1.955 | 9.0677 | 1.965 | 8.9767 | 0.091016

## 7.6 green and yellow both on
VLED gelb [V] | 1.881
VLED grün [V] | 2.056
VCET1 [V] | 0.46
VCET2 [V] | 0.002
VD2 [V] | 0.635